## Features
SPLEEN C1
Inlet flow angle, αm,in [deg] | 37.3
Outlet flow angle, αm,out [deg] | 53.8
Stagger angle, ζ [deg] | 24.4
Pitch-to-chord [-] | 0.63021
Axial chord [mm] | 47.6144
True chord [mm] | 52.285
Pitch [mm] | 32.9507
Trailing edge radius [mm] | 0.435

## SPLEENC1_Coord
PS |  | SS
x [m] | y [m] | x [m] | y [m]
0 | 0 | 0 | 0
3.8435e-05 | -4.3011e-05 | -4.0233e-05 | 5.2412e-05
7.9724e-05 | -8.3294e-05 | -7.5827e-05 | 0.00010807
0.00012341 | -0.00012096 | -0.00010639 | 0.00016665
0.00016941 | -0.00015577 | -0.00013199 | 0.00022756
0.00021761 | -0.00018746 | -0.00015278 | 0.00029028
0.00026776 | -0.00021597 | -0.00016912 | 0.00035431
0.00031956 | -0.00024136 | -0.00018143 | 0.00041924
0.00037277 | -0.00026363 | -0.00019003 | 0.00048476
0.00042718 | -0.0002828 | -0.00019511 | 0.00055065
0.00048256 | -0.00029895 | -0.00019686 | 0.00061671
0.00053869 | -0.00031226 | -0.00019558 | 0.00068278
0.00059537 | -0.00032298 | -0.0001916 | 0.00074875
0.00065246 | -0.00033132 | -0.0001852 | 0.00081453
0.00070982 | -0.00033744 | -0.00017659 | 0.00088005
0.00076737 | -0.0003415 | -0.00016598 | 0.00094529
0.00082502 | -0.00034366 | -0.00015352 | 0.0010102
0.00088271 | -0.00034406 | -0.00013937 | 0.0010747
0.00094039 | -0.00034282 | -0.00012364 | 0.0011389
0.00099802 | -0.00034008 | -0.00010646 | 0.0012028
0.0010556 | -0.00033595 | -8.7909e-05 | 0.0012662
0.001113 | -0.00033055 | -6.8087e-05 | 0.0013292
0.0011703 | -0.00032397 | -4.7075e-05 | 0.0013919
0.0012275 | -0.00031632 | -2.4945e-05 | 0.0014542
0.0012845 | -0.00030766 | -1.7644e-06 | 0.0015161
0.0013414 | -0.00029808 | 2.2407e-05 | 0.0015776
0.0013982 | -0.00028764 | 4.7516e-05 | 0.0016387
0.0014548 | -0.0002764 | 7.3512e-05 | 0.0016995
0.0015112 | -0.00026443 | 0.00010035 | 0.0017599
0.0015675 | -0.00025179 | 0.00012799 | 0.0018199
0.0016236 | -0.0002385 | 0.00015639 | 0.0018796
0.0016796 | -0.00022464 | 0.00018552 | 0.0019389
0.0017355 | -0.00021022 | 0.00021534 | 0.0019979
0.0017912 | -0.0001953 | 0.00024582 | 0.0020565
0.0018468 | -0.0001799 | 0.00027695 | 0.0021148
0.0019023 | -0.00016406 | 0.00030868 | 0.0021728
0.0019577 | -0.00014781 | 0.000341 | 0.0022305
0.0020129 | -0.00013116 | 0.00037388 | 0.0022878
0.002068 | -0.00011416 | 0.00040731 | 0.0023448
0.0021231 | -9.6812e-05 | 0.00044126 | 0.0024015
0.002178 | -7.9147e-05 | 0.00047572 | 0.0024579
0.0022328 | -6.1183e-05 | 0.00051067 | 0.002514
0.0022876 | -4.2939e-05 | 0.00054609 | 0.0025698
0.0023422 | -2.4432e-05 | 0.00058196 | 0.0026253
0.0023968 | -5.6777e-06 | 0.00061828 | 0.0026805
0.0024512 | 1.3308e-05 | 0.00065503 | 0.0027355
0.0025056 | 3.2511e-05 | 0.0006922 | 0.0027901
0.00256 | 5.1918e-05 | 0.00072977 | 0.0028445
0.0026142 | 7.1516e-05 | 0.00076773 | 0.0028986
0.0026684 | 9.1294e-05 | 0.00080608 | 0.0029524
0.0027226 | 0.00011124 | 0.00084479 | 0.003006
0.0027767 | 0.00013134 | 0.00088388 | 0.0030593
0.0028307 | 0.0001516 | 0.00092331 | 0.0031123
0.0028847 | 0.00017198 | 0.00096309 | 0.0031651
0.0029386 | 0.0001925 | 0.0010032 | 0.0032176
0.0029925 | 0.00021314 | 0.0010437 | 0.0032699
0.0030463 | 0.00023389 | 0.0010844 | 0.0033219
0.0031001 | 0.00025475 | 0.0011255 | 0.0033737
0.0031538 | 0.0002757 | 0.0011669 | 0.0034252
0.0032076 | 0.00029675 | 0.0012086 | 0.0034765
0.0032612 | 0.00031787 | 0.0012506 | 0.0035275
0.0033149 | 0.00033908 | 0.0012929 | 0.0035783
0.0033685 | 0.00036035 | 0.0013354 | 0.0036289
0.0034221 | 0.00038169 | 0.0013783 | 0.0036792
0.0034757 | 0.00040309 | 0.0014214 | 0.0037293
0.0035293 | 0.00042454 | 0.0014648 | 0.0037792
0.0035828 | 0.00044604 | 0.0015084 | 0.0038288
0.0036363 | 0.00046758 | 0.0015523 | 0.0038782
0.0036898 | 0.00048915 | 0.0015965 | 0.0039274
0.0037433 | 0.00051076 | 0.0016409 | 0.0039763
0.0037968 | 0.00053239 | 0.0016856 | 0.004025
0.0038503 | 0.00055404 | 0.0017305 | 0.0040735
0.0039038 | 0.00057571 | 0.0017756 | 0.0041218
0.0039572 | 0.00059739 | 0.001821 | 0.0041698
0.0040107 | 0.00061909 | 0.0018666 | 0.0042177
0.0040641 | 0.00064079 | 0.0019124 | 0.0042653
0.0041176 | 0.0006625 | 0.0019585 | 0.0043127
0.0041711 | 0.00068422 | 0.0020048 | 0.0043599
0.0042245 | 0.00070594 | 0.0020513 | 0.0044068
0.004278 | 0.00072766 | 0.002098 | 0.0044536
0.0043314 | 0.00074938 | 0.0021449 | 0.0045001
0.0043849 | 0.0007711 | 0.002192 | 0.0045465
0.0044383 | 0.00079281 | 0.0022394 | 0.0045926
0.0044918 | 0.00081452 | 0.0022869 | 0.0046385
0.0045452 | 0.00083622 | 0.0023347 | 0.0046842
0.0045987 | 0.00085791 | 0.0023826 | 0.0047297
0.0046521 | 0.0008796 | 0.0024308 | 0.0047749
0.0047056 | 0.00090127 | 0.0024791 | 0.00482
0.0047591 | 0.00092293 | 0.0025276 | 0.0048649
0.0048126 | 0.00094457 | 0.0025764 | 0.0049096
0.0048661 | 0.0009662 | 0.0026253 | 0.004954
0.0049195 | 0.00098781 | 0.0026743 | 0.0049983
0.0049731 | 0.0010094 | 0.0027236 | 0.0050423
0.0050266 | 0.0010309 | 0.0027731 | 0.0050862
0.0050801 | 0.0010525 | 0.0028227 | 0.0051298
0.0051336 | 0.001074 | 0.0028725 | 0.0051732
0.0051872 | 0.0010954 | 0.0029225 | 0.0052165
0.0052408 | 0.0011168 | 0.0029727 | 0.0052595
0.0052944 | 0.0011382 | 0.003023 | 0.0053023
0.005348 | 0.0011595 | 0.0030735 | 0.005345
0.0054016 | 0.0011808 | 0.0031242 | 0.0053874
0.0054552 | 0.001202 | 0.003175 | 0.0054296
0.0055089 | 0.0012232 | 0.003226 | 0.0054717
0.0055626 | 0.0012443 | 0.0032772 | 0.0055135
0.0056163 | 0.0012654 | 0.0033285 | 0.0055551
0.0056701 | 0.0012864 | 0.00338 | 0.0055966
0.0057238 | 0.0013073 | 0.0034316 | 0.0056378
0.0057776 | 0.0013281 | 0.0034835 | 0.0056788
0.0058314 | 0.0013489 | 0.0035354 | 0.0057197
0.0058853 | 0.0013696 | 0.0035875 | 0.0057603
0.0059392 | 0.0013902 | 0.0036398 | 0.0058008
0.0059931 | 0.0014108 | 0.0036922 | 0.005841
0.006047 | 0.0014313 | 0.0037448 | 0.0058811
0.006101 | 0.0014517 | 0.0037975 | 0.0059209
0.006155 | 0.001472 | 0.0038504 | 0.0059606
0.006209 | 0.0014923 | 0.0039034 | 0.006
0.0062631 | 0.0015124 | 0.0039566 | 0.0060393
0.0063171 | 0.0015325 | 0.0040099 | 0.0060784
0.0063713 | 0.0015525 | 0.0040634 | 0.0061172
0.0064254 | 0.0015724 | 0.004117 | 0.0061559
0.0064796 | 0.0015923 | 0.0041707 | 0.0061944
0.0065338 | 0.001612 | 0.0042246 | 0.0062326
0.006588 | 0.0016316 | 0.0042786 | 0.0062707
0.0066423 | 0.0016512 | 0.0043328 | 0.0063086
0.0066966 | 0.0016707 | 0.0043871 | 0.0063463
0.006751 | 0.00169 | 0.0044415 | 0.0063838
0.0068054 | 0.0017093 | 0.0044961 | 0.0064211
0.0068598 | 0.0017285 | 0.0045508 | 0.0064581
0.0069142 | 0.0017476 | 0.0046056 | 0.006495
0.0069687 | 0.0017666 | 0.0046606 | 0.0065317
0.0070232 | 0.0017855 | 0.0047157 | 0.0065682
0.0070777 | 0.0018043 | 0.0047709 | 0.0066045
0.0071323 | 0.001823 | 0.0048263 | 0.0066406
0.0071869 | 0.0018416 | 0.0048818 | 0.0066765
0.0072416 | 0.0018601 | 0.0049374 | 0.0067122
0.0072963 | 0.0018785 | 0.0049931 | 0.0067477
0.007351 | 0.0018968 | 0.005049 | 0.006783
0.0074057 | 0.001915 | 0.005105 | 0.0068181
0.0074605 | 0.0019331 | 0.0051611 | 0.006853
0.0075153 | 0.0019511 | 0.0052174 | 0.0068877
0.0075702 | 0.001969 | 0.0052737 | 0.0069222
0.0076251 | 0.0019868 | 0.0053302 | 0.0069565
0.00768 | 0.0020044 | 0.0053868 | 0.0069906
0.007735 | 0.002022 | 0.0054436 | 0.0070245
0.0077899 | 0.0020394 | 0.0055004 | 0.0070582
0.007845 | 0.0020567 | 0.0055574 | 0.0070917
0.0079 | 0.002074 | 0.0056145 | 0.007125
0.0079551 | 0.0020911 | 0.0056717 | 0.0071581
0.0080103 | 0.002108 | 0.005729 | 0.007191
0.0080655 | 0.0021249 | 0.0057865 | 0.0072237
0.0081207 | 0.0021416 | 0.005844 | 0.0072562
0.0081759 | 0.0021583 | 0.0059017 | 0.0072885
0.0082312 | 0.0021748 | 0.0059595 | 0.0073205
0.0082865 | 0.0021912 | 0.0060174 | 0.0073524
0.0083419 | 0.0022074 | 0.0060754 | 0.0073841
0.0083973 | 0.0022235 | 0.0061335 | 0.0074155
0.0084527 | 0.0022396 | 0.0061918 | 0.0074468
0.0085082 | 0.0022554 | 0.0062501 | 0.0074778
0.0085637 | 0.0022712 | 0.0063086 | 0.0075086
0.0086192 | 0.0022868 | 0.0063672 | 0.0075393
0.0086748 | 0.0023023 | 0.0064258 | 0.0075697
0.0087304 | 0.0023177 | 0.0064846 | 0.0075999
0.008786 | 0.002333 | 0.0065435 | 0.0076299
0.0088417 | 0.0023481 | 0.0066025 | 0.0076597
0.0088974 | 0.002363 | 0.0066616 | 0.0076893
0.0089532 | 0.0023779 | 0.0067208 | 0.0077186
0.009009 | 0.0023926 | 0.0067801 | 0.0077478
0.0090648 | 0.0024072 | 0.0068395 | 0.0077767
0.0091206 | 0.0024216 | 0.0068991 | 0.0078055
0.0091765 | 0.0024359 | 0.0069587 | 0.007834
0.0092325 | 0.0024501 | 0.0070184 | 0.0078623
0.0092884 | 0.0024641 | 0.0070782 | 0.0078904
0.0093444 | 0.002478 | 0.0071381 | 0.0079183
0.0094005 | 0.0024918 | 0.0071982 | 0.0079459
0.0094565 | 0.0025054 | 0.0072583 | 0.0079734
0.0095126 | 0.0025188 | 0.0073185 | 0.0080006
0.0095688 | 0.0025322 | 0.0073788 | 0.0080276
0.0096249 | 0.0025454 | 0.0074393 | 0.0080544
0.0096811 | 0.0025584 | 0.0074998 | 0.008081
0.0097374 | 0.0025713 | 0.0075604 | 0.0081073
0.0097936 | 0.002584 | 0.0076211 | 0.0081335
0.0098499 | 0.0025966 | 0.0076819 | 0.0081594
0.0099063 | 0.0026091 | 0.0077428 | 0.0081851
0.0099626 | 0.0026214 | 0.0078038 | 0.0082105
0.010019 | 0.0026336 | 0.0078648 | 0.0082358
0.010075 | 0.0026456 | 0.007926 | 0.0082608
0.010132 | 0.0026574 | 0.0079873 | 0.0082856
0.010188 | 0.0026691 | 0.0080486 | 0.0083102
0.010245 | 0.0026807 | 0.0081101 | 0.0083345
0.010301 | 0.0026921 | 0.0081716 | 0.0083586
0.010358 | 0.0027033 | 0.0082332 | 0.0083825
0.010415 | 0.0027144 | 0.0082949 | 0.0084062
0.010471 | 0.0027254 | 0.0083567 | 0.0084296
0.010528 | 0.0027362 | 0.0084186 | 0.0084529
0.010585 | 0.0027468 | 0.0084806 | 0.0084758
0.010641 | 0.0027573 | 0.0085426 | 0.0084986
0.010698 | 0.0027676 | 0.0086048 | 0.0085211
0.010755 | 0.0027778 | 0.008667 | 0.0085434
0.010812 | 0.0027878 | 0.0087293 | 0.0085654
0.010869 | 0.0027976 | 0.0087917 | 0.0085873
0.010926 | 0.0028073 | 0.0088541 | 0.0086089
0.010982 | 0.0028168 | 0.0089167 | 0.0086302
0.011039 | 0.0028262 | 0.0089793 | 0.0086513
0.011096 | 0.0028354 | 0.009042 | 0.0086722
0.011153 | 0.0028444 | 0.0091048 | 0.0086929
0.01121 | 0.0028533 | 0.0091677 | 0.0087133
0.011267 | 0.002862 | 0.0092306 | 0.0087334
0.011324 | 0.0028706 | 0.0092936 | 0.0087533
0.011382 | 0.002879 | 0.0093567 | 0.008773
0.011439 | 0.0028872 | 0.0094199 | 0.0087925
0.011496 | 0.0028952 | 0.0094831 | 0.0088117
0.011553 | 0.0029031 | 0.0095464 | 0.0088307
0.01161 | 0.0029108 | 0.0096098 | 0.0088494
0.011667 | 0.0029184 | 0.0096733 | 0.0088678
0.011724 | 0.0029258 | 0.0097368 | 0.0088861
0.011782 | 0.002933 | 0.0098004 | 0.0089041
0.011839 | 0.00294 | 0.0098641 | 0.0089218
0.011896 | 0.0029469 | 0.0099278 | 0.0089393
0.011954 | 0.0029536 | 0.0099916 | 0.0089565
0.012011 | 0.0029601 | 0.010055 | 0.0089735
0.012068 | 0.0029665 | 0.010119 | 0.0089903
0.012126 | 0.0029727 | 0.010183 | 0.0090068
0.012183 | 0.0029787 | 0.010247 | 0.009023
0.01224 | 0.0029846 | 0.010312 | 0.009039
0.012298 | 0.0029902 | 0.010376 | 0.0090548
0.012355 | 0.0029957 | 0.01044 | 0.0090703
0.012413 | 0.0030011 | 0.010504 | 0.0090855
0.01247 | 0.0030062 | 0.010569 | 0.0091005
0.012528 | 0.0030112 | 0.010633 | 0.0091152
0.012585 | 0.003016 | 0.010698 | 0.0091297
0.012643 | 0.0030206 | 0.010762 | 0.0091439
0.0127 | 0.0030251 | 0.010827 | 0.0091578
0.012758 | 0.0030293 | 0.010891 | 0.0091715
0.012815 | 0.0030334 | 0.010956 | 0.009185
0.012873 | 0.0030374 | 0.011021 | 0.0091982
0.01293 | 0.0030411 | 0.011086 | 0.0092111
0.012988 | 0.0030447 | 0.011151 | 0.0092237
0.013046 | 0.0030481 | 0.011216 | 0.0092361
0.013103 | 0.0030513 | 0.01128 | 0.0092483
0.013161 | 0.0030543 | 0.011346 | 0.0092601
0.013218 | 0.0030572 | 0.011411 | 0.0092718
0.013276 | 0.0030598 | 0.011476 | 0.0092831
0.013334 | 0.0030623 | 0.011541 | 0.0092942
0.013391 | 0.0030646 | 0.011606 | 0.009305
0.013449 | 0.0030668 | 0.011671 | 0.0093155
0.013507 | 0.0030687 | 0.011737 | 0.0093258
0.013564 | 0.0030705 | 0.011802 | 0.0093358
0.013622 | 0.0030721 | 0.011867 | 0.0093456
0.01368 | 0.0030735 | 0.011933 | 0.0093551
0.013737 | 0.0030747 | 0.011998 | 0.0093643
0.013795 | 0.0030758 | 0.012064 | 0.0093732
0.013853 | 0.0030767 | 0.012129 | 0.0093819
0.01391 | 0.0030774 | 0.012195 | 0.0093903
0.013968 | 0.0030779 | 0.01226 | 0.0093984
0.014026 | 0.0030782 | 0.012326 | 0.0094062
0.014083 | 0.0030783 | 0.012392 | 0.0094138
0.014141 | 0.0030783 | 0.012457 | 0.0094211
0.014199 | 0.0030781 | 0.012523 | 0.0094282
0.014257 | 0.0030777 | 0.012589 | 0.0094349
0.014314 | 0.0030771 | 0.012654 | 0.0094414
0.014372 | 0.0030763 | 0.01272 | 0.0094476
0.01443 | 0.0030753 | 0.012786 | 0.0094536
0.014487 | 0.0030742 | 0.012852 | 0.0094592
0.014545 | 0.0030729 | 0.012918 | 0.0094646
0.014603 | 0.0030714 | 0.012984 | 0.0094697
0.01466 | 0.0030697 | 0.01305 | 0.0094745
0.014718 | 0.0030678 | 0.013116 | 0.0094791
0.014776 | 0.0030658 | 0.013182 | 0.0094834
0.014833 | 0.0030635 | 0.013247 | 0.0094874
0.014891 | 0.0030611 | 0.013313 | 0.0094911
0.014949 | 0.0030585 | 0.013379 | 0.0094945
0.015006 | 0.0030557 | 0.013445 | 0.0094977
0.015064 | 0.0030528 | 0.013512 | 0.0095005
0.015121 | 0.0030496 | 0.013578 | 0.0095031
0.015179 | 0.0030463 | 0.013644 | 0.0095055
0.015237 | 0.0030428 | 0.01371 | 0.0095075
0.015294 | 0.0030391 | 0.013776 | 0.0095093
0.015352 | 0.0030352 | 0.013842 | 0.0095107
0.015409 | 0.0030311 | 0.013908 | 0.0095119
0.015467 | 0.0030269 | 0.013974 | 0.0095129
0.015524 | 0.0030225 | 0.01404 | 0.0095135
0.015582 | 0.0030178 | 0.014106 | 0.0095138
0.015639 | 0.0030131 | 0.014172 | 0.0095139
0.015697 | 0.0030081 | 0.014238 | 0.0095137
0.015754 | 0.0030029 | 0.014304 | 0.0095132
0.015812 | 0.0029976 | 0.014371 | 0.0095124
0.015869 | 0.0029921 | 0.014437 | 0.0095114
0.015927 | 0.0029864 | 0.014503 | 0.00951
0.015984 | 0.0029805 | 0.014569 | 0.0095084
0.016041 | 0.0029744 | 0.014635 | 0.0095065
0.016099 | 0.0029682 | 0.014701 | 0.0095043
0.016156 | 0.0029618 | 0.014767 | 0.0095018
0.016213 | 0.0029552 | 0.014833 | 0.0094991
0.016271 | 0.0029484 | 0.014899 | 0.0094961
0.016328 | 0.0029414 | 0.014965 | 0.0094928
0.016385 | 0.0029343 | 0.015031 | 0.0094892
0.016442 | 0.002927 | 0.015097 | 0.0094853
0.0165 | 0.0029195 | 0.015163 | 0.0094811
0.016557 | 0.0029118 | 0.015229 | 0.0094767
0.016614 | 0.0029039 | 0.015295 | 0.0094719
0.016671 | 0.0028959 | 0.015361 | 0.0094669
0.016728 | 0.0028877 | 0.015427 | 0.0094617
0.016785 | 0.0028793 | 0.015492 | 0.0094561
0.016842 | 0.0028707 | 0.015558 | 0.0094502
0.016899 | 0.0028619 | 0.015624 | 0.0094441
0.016956 | 0.002853 | 0.01569 | 0.0094377
0.017013 | 0.0028439 | 0.015756 | 0.009431
0.01707 | 0.0028346 | 0.015821 | 0.0094241
0.017127 | 0.0028252 | 0.015887 | 0.0094168
0.017184 | 0.0028155 | 0.015953 | 0.0094093
0.017241 | 0.0028057 | 0.016018 | 0.0094015
0.017298 | 0.0027957 | 0.016084 | 0.0093934
0.017355 | 0.0027856 | 0.016149 | 0.0093851
0.017411 | 0.0027752 | 0.016215 | 0.0093764
0.017468 | 0.0027647 | 0.01628 | 0.0093675
0.017525 | 0.0027541 | 0.016346 | 0.0093583
0.017581 | 0.0027432 | 0.016411 | 0.0093489
0.017638 | 0.0027322 | 0.016477 | 0.0093391
0.017695 | 0.002721 | 0.016542 | 0.0093291
0.017751 | 0.0027096 | 0.016607 | 0.0093188
0.017808 | 0.0026981 | 0.016673 | 0.0093083
0.017864 | 0.0026863 | 0.016738 | 0.0092974
0.017921 | 0.0026745 | 0.016803 | 0.0092863
0.017977 | 0.0026624 | 0.016868 | 0.0092749
0.018033 | 0.0026502 | 0.016933 | 0.0092633
0.01809 | 0.0026378 | 0.016998 | 0.0092514
0.018146 | 0.0026252 | 0.017063 | 0.0092392
0.018202 | 0.0026125 | 0.017128 | 0.0092267
0.018259 | 0.0025996 | 0.017193 | 0.009214
0.018315 | 0.0025865 | 0.017258 | 0.009201
0.018371 | 0.0025733 | 0.017322 | 0.0091877
0.018427 | 0.0025599 | 0.017387 | 0.0091742
0.018483 | 0.0025463 | 0.017452 | 0.0091604
0.018539 | 0.0025326 | 0.017516 | 0.0091463
0.018595 | 0.0025187 | 0.017581 | 0.0091319
0.018651 | 0.0025046 | 0.017645 | 0.0091173
0.018707 | 0.0024904 | 0.01771 | 0.0091025
0.018763 | 0.002476 | 0.017774 | 0.0090874
0.018819 | 0.0024614 | 0.017838 | 0.009072
0.018875 | 0.0024467 | 0.017902 | 0.0090563
0.01893 | 0.0024318 | 0.017967 | 0.0090404
0.018986 | 0.0024168 | 0.018031 | 0.0090242
0.019042 | 0.0024016 | 0.018095 | 0.0090078
0.019097 | 0.0023862 | 0.018159 | 0.0089911
0.019153 | 0.0023707 | 0.018223 | 0.0089742
0.019208 | 0.002355 | 0.018286 | 0.008957
0.019264 | 0.0023392 | 0.01835 | 0.0089395
0.019319 | 0.0023232 | 0.018414 | 0.0089218
0.019375 | 0.002307 | 0.018477 | 0.0089039
0.01943 | 0.0022907 | 0.018541 | 0.0088857
0.019485 | 0.0022743 | 0.018604 | 0.0088672
0.019541 | 0.0022576 | 0.018668 | 0.0088485
0.019596 | 0.0022409 | 0.018731 | 0.0088296
0.019651 | 0.0022239 | 0.018794 | 0.0088104
0.019706 | 0.0022068 | 0.018857 | 0.0087909
0.019761 | 0.0021896 | 0.018921 | 0.0087712
0.019816 | 0.0021722 | 0.018984 | 0.0087513
0.019871 | 0.0021546 | 0.019047 | 0.0087311
0.019926 | 0.0021369 | 0.019109 | 0.0087107
0.019981 | 0.0021191 | 0.019172 | 0.0086901
0.020036 | 0.0021011 | 0.019235 | 0.0086692
0.02009 | 0.0020829 | 0.019297 | 0.008648
0.020145 | 0.0020646 | 0.01936 | 0.0086267
0.0202 | 0.0020462 | 0.019422 | 0.0086051
0.020254 | 0.0020276 | 0.019485 | 0.0085832
0.020309 | 0.0020088 | 0.019547 | 0.0085612
0.020363 | 0.0019899 | 0.019609 | 0.0085389
0.020418 | 0.0019709 | 0.019672 | 0.0085164
0.020472 | 0.0019517 | 0.019734 | 0.0084936
0.020527 | 0.0019323 | 0.019796 | 0.0084706
0.020581 | 0.0019129 | 0.019857 | 0.0084474
0.020635 | 0.0018932 | 0.019919 | 0.008424
0.020689 | 0.0018735 | 0.019981 | 0.0084003
0.020744 | 0.0018535 | 0.020043 | 0.0083764
0.020798 | 0.0018335 | 0.020104 | 0.0083523
0.020852 | 0.0018133 | 0.020166 | 0.008328
0.020906 | 0.001793 | 0.020227 | 0.0083034
0.02096 | 0.0017725 | 0.020288 | 0.0082787
0.021014 | 0.0017519 | 0.020349 | 0.0082537
0.021067 | 0.0017311 | 0.02041 | 0.0082285
0.021121 | 0.0017102 | 0.020471 | 0.0082031
0.021175 | 0.0016892 | 0.020532 | 0.0081774
0.021229 | 0.001668 | 0.020593 | 0.0081516
0.021282 | 0.0016467 | 0.020654 | 0.0081256
0.021336 | 0.0016252 | 0.020715 | 0.0080993
0.021389 | 0.0016037 | 0.020775 | 0.0080728
0.021443 | 0.0015819 | 0.020836 | 0.0080462
0.021496 | 0.0015601 | 0.020896 | 0.0080193
0.021549 | 0.0015381 | 0.020956 | 0.0079922
0.021603 | 0.001516 | 0.021017 | 0.0079649
0.021656 | 0.0014938 | 0.021077 | 0.0079374
0.021709 | 0.0014714 | 0.021137 | 0.0079097
0.021762 | 0.0014489 | 0.021197 | 0.0078818
0.021815 | 0.0014262 | 0.021256 | 0.0078537
0.021868 | 0.0014035 | 0.021316 | 0.0078254
0.021921 | 0.0013806 | 0.021376 | 0.0077969
0.021974 | 0.0013575 | 0.021435 | 0.0077683
0.022027 | 0.0013344 | 0.021495 | 0.0077394
0.02208 | 0.0013111 | 0.021554 | 0.0077103
0.022132 | 0.0012877 | 0.021613 | 0.0076811
0.022185 | 0.0012641 | 0.021673 | 0.0076516
0.022238 | 0.0012405 | 0.021732 | 0.007622
0.02229 | 0.0012167 | 0.021791 | 0.0075922
0.022343 | 0.0011928 | 0.021849 | 0.0075621
0.022395 | 0.0011687 | 0.021908 | 0.007532
0.022448 | 0.0011446 | 0.021967 | 0.0075016
0.0225 | 0.0011203 | 0.022026 | 0.007471
0.022552 | 0.0010959 | 0.022084 | 0.0074403
0.022605 | 0.0010714 | 0.022142 | 0.0074093
0.022657 | 0.0010467 | 0.022201 | 0.0073782
0.022709 | 0.001022 | 0.022259 | 0.007347
0.022761 | 0.00099708 | 0.022317 | 0.0073155
0.022813 | 0.00097208 | 0.022375 | 0.0072839
0.022865 | 0.00094696 | 0.022433 | 0.0072521
0.022917 | 0.00092172 | 0.022491 | 0.0072201
0.022968 | 0.00089637 | 0.022549 | 0.0071879
0.02302 | 0.0008709 | 0.022606 | 0.0071556
0.023072 | 0.00084531 | 0.022664 | 0.0071231
0.023124 | 0.00081961 | 0.022721 | 0.0070905
0.023175 | 0.00079379 | 0.022779 | 0.0070577
0.023227 | 0.00076786 | 0.022836 | 0.0070247
0.023278 | 0.00074181 | 0.022893 | 0.0069915
0.02333 | 0.00071566 | 0.02295 | 0.0069582
0.023381 | 0.00068939 | 0.023007 | 0.0069247
0.023432 | 0.00066301 | 0.023064 | 0.0068911
0.023484 | 0.00063652 | 0.023121 | 0.0068573
0.023535 | 0.00060991 | 0.023178 | 0.0068233
0.023586 | 0.0005832 | 0.023234 | 0.0067892
0.023637 | 0.00055638 | 0.023291 | 0.0067549
0.023688 | 0.00052945 | 0.023347 | 0.0067205
0.023739 | 0.00050242 | 0.023403 | 0.0066859
0.02379 | 0.00047528 | 0.02346 | 0.0066511
0.023841 | 0.00044803 | 0.023516 | 0.0066162
0.023892 | 0.00042067 | 0.023572 | 0.0065812
0.023942 | 0.00039321 | 0.023628 | 0.006546
0.023993 | 0.00036564 | 0.023684 | 0.0065106
0.024044 | 0.00033797 | 0.023739 | 0.0064751
0.024094 | 0.0003102 | 0.023795 | 0.0064395
0.024145 | 0.00028232 | 0.023851 | 0.0064037
0.024195 | 0.00025434 | 0.023906 | 0.0063677
0.024246 | 0.00022626 | 0.023961 | 0.0063317
0.024296 | 0.00019808 | 0.024017 | 0.0062954
0.024346 | 0.0001698 | 0.024072 | 0.0062591
0.024396 | 0.00014142 | 0.024127 | 0.0062226
0.024447 | 0.00011294 | 0.024182 | 0.0061859
0.024497 | 8.4357e-05 | 0.024237 | 0.0061491
0.024547 | 5.5679e-05 | 0.024292 | 0.0061122
0.024597 | 2.6904e-05 | 0.024346 | 0.0060751
0.024647 | -1.9687e-06 | 0.024401 | 0.0060379
0.024697 | -3.0937e-05 | 0.024456 | 0.0060006
0.024746 | -6.0002e-05 | 0.02451 | 0.0059631
0.024796 | -8.9161e-05 | 0.024564 | 0.0059255
0.024846 | -0.00011842 | 0.024619 | 0.0058878
0.024896 | -0.00014776 | 0.024673 | 0.0058499
0.024945 | -0.0001772 | 0.024727 | 0.0058119
0.024995 | -0.00020674 | 0.024781 | 0.0057738
0.025044 | -0.00023637 | 0.024835 | 0.0057355
0.025094 | -0.00026608 | 0.024889 | 0.0056971
0.025143 | -0.00029589 | 0.024942 | 0.0056586
0.025193 | -0.00032579 | 0.024996 | 0.00562
0.025242 | -0.00035578 | 0.025049 | 0.0055812
0.025291 | -0.00038586 | 0.025103 | 0.0055423
0.02534 | -0.00041603 | 0.025156 | 0.0055033
0.025389 | -0.00044628 | 0.025209 | 0.0054642
0.025438 | -0.00047663 | 0.025263 | 0.005425
0.025487 | -0.00050706 | 0.025316 | 0.0053856
0.025536 | -0.00053758 | 0.025369 | 0.0053461
0.025585 | -0.00056818 | 0.025422 | 0.0053065
0.025634 | -0.00059887 | 0.025474 | 0.0052668
0.025683 | -0.00062964 | 0.025527 | 0.0052269
0.025732 | -0.0006605 | 0.02558 | 0.005187
0.02578 | -0.00069144 | 0.025632 | 0.0051469
0.025829 | -0.00072247 | 0.025685 | 0.0051067
0.025878 | -0.00075357 | 0.025737 | 0.0050664
0.025926 | -0.00078476 | 0.02579 | 0.005026
0.025975 | -0.00081603 | 0.025842 | 0.0049855
0.026023 | -0.00084739 | 0.025894 | 0.0049449
0.026071 | -0.00087882 | 0.025946 | 0.0049041
0.02612 | -0.00091033 | 0.025998 | 0.0048633
0.026168 | -0.00094193 | 0.02605 | 0.0048223
0.026216 | -0.0009736 | 0.026102 | 0.0047813
0.026264 | -0.0010054 | 0.026153 | 0.0047401
0.026313 | -0.0010372 | 0.026205 | 0.0046988
0.026361 | -0.0010691 | 0.026256 | 0.0046574
0.026409 | -0.0011011 | 0.026308 | 0.004616
0.026457 | -0.0011331 | 0.026359 | 0.0045744
0.026505 | -0.0011653 | 0.02641 | 0.0045327
0.026552 | -0.0011975 | 0.026462 | 0.0044909
0.0266 | -0.0012298 | 0.026513 | 0.004449
0.026648 | -0.0012621 | 0.026564 | 0.004407
0.026696 | -0.0012946 | 0.026615 | 0.004365
0.026743 | -0.0013271 | 0.026666 | 0.0043228
0.026791 | -0.0013597 | 0.026717 | 0.0042805
0.026839 | -0.0013923 | 0.026767 | 0.0042381
0.026886 | -0.001425 | 0.026818 | 0.0041957
0.026934 | -0.0014578 | 0.026868 | 0.0041531
0.026981 | -0.0014907 | 0.026919 | 0.0041105
0.027028 | -0.0015237 | 0.026969 | 0.0040677
0.027076 | -0.0015567 | 0.02702 | 0.0040249
0.027123 | -0.0015898 | 0.02707 | 0.003982
0.02717 | -0.0016229 | 0.02712 | 0.0039389
0.027217 | -0.0016561 | 0.02717 | 0.0038958
0.027264 | -0.0016894 | 0.02722 | 0.0038526
0.027311 | -0.0017228 | 0.02727 | 0.0038093
0.027358 | -0.0017562 | 0.02732 | 0.003766
0.027405 | -0.0017897 | 0.02737 | 0.0037225
0.027452 | -0.0018233 | 0.02742 | 0.003679
0.027499 | -0.0018569 | 0.027469 | 0.0036353
0.027546 | -0.0018906 | 0.027519 | 0.0035916
0.027593 | -0.0019244 | 0.027568 | 0.0035478
0.02764 | -0.0019582 | 0.027618 | 0.0035039
0.027686 | -0.0019921 | 0.027667 | 0.00346
0.027733 | -0.0020261 | 0.027716 | 0.0034159
0.027779 | -0.0020601 | 0.027766 | 0.0033718
0.027826 | -0.0020942 | 0.027815 | 0.0033276
0.027873 | -0.0021284 | 0.027864 | 0.0032833
0.027919 | -0.0021626 | 0.027913 | 0.003239
0.027965 | -0.0021969 | 0.027962 | 0.0031945
0.028012 | -0.0022312 | 0.02801 | 0.00315
0.028058 | -0.0022656 | 0.028059 | 0.0031054
0.028104 | -0.0023001 | 0.028108 | 0.0030607
0.028151 | -0.0023347 | 0.028157 | 0.003016
0.028197 | -0.0023693 | 0.028205 | 0.0029712
0.028243 | -0.0024039 | 0.028254 | 0.0029263
0.028289 | -0.0024386 | 0.028302 | 0.0028813
0.028335 | -0.0024734 | 0.02835 | 0.0028363
0.028381 | -0.0025083 | 0.028399 | 0.0027911
0.028427 | -0.0025432 | 0.028447 | 0.002746
0.028473 | -0.0025782 | 0.028495 | 0.0027007
0.028519 | -0.0026132 | 0.028543 | 0.0026554
0.028564 | -0.0026483 | 0.028591 | 0.00261
0.02861 | -0.0026834 | 0.028639 | 0.0025645
0.028656 | -0.0027186 | 0.028687 | 0.002519
0.028701 | -0.0027539 | 0.028735 | 0.0024734
0.028747 | -0.0027892 | 0.028783 | 0.0024277
0.028793 | -0.0028246 | 0.02883 | 0.002382
0.028838 | -0.00286 | 0.028878 | 0.0023362
0.028884 | -0.0028955 | 0.028926 | 0.0022903
0.028929 | -0.0029311 | 0.028973 | 0.0022444
0.028975 | -0.0029667 | 0.029021 | 0.0021984
0.02902 | -0.0030024 | 0.029068 | 0.0021523
0.029065 | -0.0030381 | 0.029115 | 0.0021062
0.02911 | -0.0030739 | 0.029163 | 0.00206
0.029156 | -0.0031097 | 0.02921 | 0.0020137
0.029201 | -0.0031456 | 0.029257 | 0.0019674
0.029246 | -0.0031815 | 0.029304 | 0.0019211
0.029291 | -0.0032175 | 0.029351 | 0.0018746
0.029336 | -0.0032536 | 0.029398 | 0.0018281
0.029381 | -0.0032897 | 0.029445 | 0.0017816
0.029426 | -0.0033259 | 0.029492 | 0.001735
0.029471 | -0.0033621 | 0.029539 | 0.0016883
0.029516 | -0.0033983 | 0.029585 | 0.0016416
0.029561 | -0.0034347 | 0.029632 | 0.0015948
0.029605 | -0.003471 | 0.029679 | 0.0015479
0.02965 | -0.0035075 | 0.029725 | 0.0015011
0.029695 | -0.0035439 | 0.029772 | 0.0014541
0.02974 | -0.0035805 | 0.029818 | 0.0014071
0.029784 | -0.0036171 | 0.029865 | 0.00136
0.029829 | -0.0036537 | 0.029911 | 0.0013129
0.029873 | -0.0036904 | 0.029957 | 0.0012658
0.029918 | -0.0037271 | 0.030004 | 0.0012185
0.029962 | -0.0037639 | 0.03005 | 0.0011713
0.030007 | -0.0038007 | 0.030096 | 0.0011239
0.030051 | -0.0038376 | 0.030142 | 0.0010766
0.030095 | -0.0038745 | 0.030188 | 0.0010291
0.03014 | -0.0039115 | 0.030234 | 0.00098166
0.030184 | -0.0039485 | 0.03028 | 0.00093413
0.030228 | -0.0039856 | 0.030326 | 0.00088655
0.030272 | -0.0040228 | 0.030372 | 0.00083893
0.030316 | -0.0040599 | 0.030417 | 0.00079125
0.03036 | -0.0040972 | 0.030463 | 0.00074353
0.030404 | -0.0041344 | 0.030509 | 0.00069576
0.030448 | -0.0041717 | 0.030554 | 0.00064794
0.030492 | -0.0042091 | 0.0306 | 0.00060007
0.030536 | -0.0042465 | 0.030646 | 0.00055216
0.03058 | -0.004284 | 0.030691 | 0.0005042
0.030624 | -0.0043215 | 0.030736 | 0.0004562
0.030668 | -0.004359 | 0.030782 | 0.00040814
0.030712 | -0.0043966 | 0.030827 | 0.00036005
0.030755 | -0.0044342 | 0.030872 | 0.00031191
0.030799 | -0.0044719 | 0.030918 | 0.00026372
0.030843 | -0.0045096 | 0.030963 | 0.0002155
0.030886 | -0.0045474 | 0.031008 | 0.00016722
0.03093 | -0.0045852 | 0.031053 | 0.00011891
0.030973 | -0.0046231 | 0.031098 | 7.0548e-05
0.031017 | -0.004661 | 0.031143 | 2.2146e-05
0.03106 | -0.0046989 | 0.031188 | -2.6298e-05
0.031104 | -0.0047369 | 0.031233 | -7.4784e-05
0.031147 | -0.0047749 | 0.031278 | -0.00012331
0.031191 | -0.004813 | 0.031323 | -0.00017188
0.031234 | -0.0048511 | 0.031368 | -0.00022049
0.031277 | -0.0048892 | 0.031412 | -0.00026914
0.03132 | -0.0049274 | 0.031457 | -0.00031784
0.031364 | -0.0049656 | 0.031502 | -0.00036657
0.031407 | -0.0050039 | 0.031546 | -0.00041534
0.03145 | -0.0050422 | 0.031591 | -0.00046415
0.031493 | -0.0050806 | 0.031635 | -0.000513
0.031536 | -0.005119 | 0.03168 | -0.00056189
0.031579 | -0.0051574 | 0.031724 | -0.00061082
0.031622 | -0.0051958 | 0.031769 | -0.00065979
0.031665 | -0.0052343 | 0.031813 | -0.00070879
0.031708 | -0.0052729 | 0.031857 | -0.00075784
0.031751 | -0.0053115 | 0.031901 | -0.00080692
0.031794 | -0.0053501 | 0.031946 | -0.00085604
0.031837 | -0.0053887 | 0.03199 | -0.0009052
0.031879 | -0.0054274 | 0.032034 | -0.00095439
0.031922 | -0.0054662 | 0.032078 | -0.0010036
0.031965 | -0.0055049 | 0.032122 | -0.0010529
0.032008 | -0.0055437 | 0.032166 | -0.0011022
0.03205 | -0.0055826 | 0.03221 | -0.0011515
0.032093 | -0.0056214 | 0.032254 | -0.0012009
0.032135 | -0.0056603 | 0.032298 | -0.0012503
0.032178 | -0.0056993 | 0.032342 | -0.0012998
0.032221 | -0.0057383 | 0.032386 | -0.0013492
0.032263 | -0.0057773 | 0.032429 | -0.0013988
0.032306 | -0.0058163 | 0.032473 | -0.0014483
0.032348 | -0.0058554 | 0.032517 | -0.0014979
0.03239 | -0.0058945 | 0.03256 | -0.0015475
0.032433 | -0.0059336 | 0.032604 | -0.0015972
0.032475 | -0.0059728 | 0.032648 | -0.0016469
0.032517 | -0.006012 | 0.032691 | -0.0016966
0.03256 | -0.0060513 | 0.032735 | -0.0017463
0.032602 | -0.0060906 | 0.032778 | -0.0017961
0.032644 | -0.0061299 | 0.032822 | -0.0018459
0.032686 | -0.0061692 | 0.032865 | -0.0018958
0.032729 | -0.0062086 | 0.032908 | -0.0019457
0.032771 | -0.006248 | 0.032952 | -0.0019956
0.032813 | -0.0062874 | 0.032995 | -0.0020456
0.032855 | -0.0063269 | 0.033038 | -0.0020955
0.032897 | -0.0063664 | 0.033081 | -0.0021455
0.032939 | -0.0064059 | 0.033125 | -0.0021956
0.032981 | -0.0064454 | 0.033168 | -0.0022457
0.033023 | -0.006485 | 0.033211 | -0.0022958
0.033065 | -0.0065246 | 0.033254 | -0.0023459
0.033107 | -0.0065643 | 0.033297 | -0.0023961
0.033149 | -0.006604 | 0.03334 | -0.0024463
0.033191 | -0.0066437 | 0.033383 | -0.0024965
0.033233 | -0.0066834 | 0.033426 | -0.0025468
0.033274 | -0.0067232 | 0.033469 | -0.0025971
0.033316 | -0.0067629 | 0.033512 | -0.0026474
0.033358 | -0.0068028 | 0.033554 | -0.0026977
0.0334 | -0.0068426 | 0.033597 | -0.0027481
0.033441 | -0.0068825 | 0.03364 | -0.0027985
0.033483 | -0.0069224 | 0.033683 | -0.0028489
0.033525 | -0.0069623 | 0.033725 | -0.0028994
0.033566 | -0.0070023 | 0.033768 | -0.0029499
0.033608 | -0.0070423 | 0.033811 | -0.0030004
0.033649 | -0.0070823 | 0.033853 | -0.0030509
0.033691 | -0.0071223 | 0.033896 | -0.0031015
0.033732 | -0.0071624 | 0.033938 | -0.0031521
0.033774 | -0.0072025 | 0.033981 | -0.0032027
0.033815 | -0.0072426 | 0.034023 | -0.0032533
0.033857 | -0.0072827 | 0.034066 | -0.003304
0.033898 | -0.0073229 | 0.034108 | -0.0033547
0.03394 | -0.0073631 | 0.03415 | -0.0034054
0.033981 | -0.0074033 | 0.034193 | -0.0034562
0.034022 | -0.0074436 | 0.034235 | -0.0035069
0.034064 | -0.0074839 | 0.034277 | -0.0035577
0.034105 | -0.0075242 | 0.03432 | -0.0036085
0.034146 | -0.0075645 | 0.034362 | -0.0036594
0.034187 | -0.0076049 | 0.034404 | -0.0037102
0.034229 | -0.0076453 | 0.034446 | -0.0037611
0.03427 | -0.0076857 | 0.034488 | -0.003812
0.034311 | -0.0077261 | 0.034531 | -0.0038629
0.034352 | -0.0077666 | 0.034573 | -0.0039139
0.034393 | -0.0078071 | 0.034615 | -0.0039649
0.034434 | -0.0078476 | 0.034657 | -0.0040159
0.034475 | -0.0078881 | 0.034699 | -0.0040669
0.034516 | -0.0079287 | 0.034741 | -0.0041179
0.034557 | -0.0079693 | 0.034783 | -0.004169
0.034598 | -0.0080099 | 0.034825 | -0.00422
0.034639 | -0.0080505 | 0.034867 | -0.0042711
0.03468 | -0.0080912 | 0.034909 | -0.0043222
0.034721 | -0.0081319 | 0.03495 | -0.0043734
0.034762 | -0.0081726 | 0.034992 | -0.0044245
0.034803 | -0.0082133 | 0.035034 | -0.0044757
0.034844 | -0.0082541 | 0.035076 | -0.0045269
0.034884 | -0.0082949 | 0.035118 | -0.0045781
0.034925 | -0.0083357 | 0.035159 | -0.0046293
0.034966 | -0.0083765 | 0.035201 | -0.0046805
0.035007 | -0.0084174 | 0.035243 | -0.0047318
0.035047 | -0.0084582 | 0.035285 | -0.0047831
0.035088 | -0.0084991 | 0.035326 | -0.0048344
0.035129 | -0.0085401 | 0.035368 | -0.0048857
0.035169 | -0.008581 | 0.03541 | -0.004937
0.03521 | -0.008622 | 0.035451 | -0.0049884
0.035251 | -0.008663 | 0.035493 | -0.0050397
0.035291 | -0.008704 | 0.035534 | -0.0050911
0.035332 | -0.008745 | 0.035576 | -0.0051425
0.035372 | -0.0087861 | 0.035617 | -0.0051939
0.035413 | -0.0088272 | 0.035659 | -0.0052454
0.035453 | -0.0088683 | 0.0357 | -0.0052968
0.035494 | -0.0089094 | 0.035742 | -0.0053483
0.035534 | -0.0089506 | 0.035783 | -0.0053998
0.035575 | -0.0089917 | 0.035825 | -0.0054513
0.035615 | -0.0090329 | 0.035866 | -0.0055028
0.035655 | -0.0090742 | 0.035908 | -0.0055543
0.035696 | -0.0091154 | 0.035949 | -0.0056058
0.035736 | -0.0091566 | 0.03599 | -0.0056574
0.035776 | -0.0091979 | 0.036032 | -0.005709
0.035817 | -0.0092392 | 0.036073 | -0.0057605
0.035857 | -0.0092805 | 0.036114 | -0.0058121
0.035897 | -0.0093219 | 0.036155 | -0.0058637
0.035937 | -0.0093632 | 0.036197 | -0.0059154
0.035978 | -0.0094046 | 0.036238 | -0.005967
0.036018 | -0.009446 | 0.036279 | -0.0060187
0.036058 | -0.0094874 | 0.03632 | -0.0060703
0.036098 | -0.0095289 | 0.036362 | -0.006122
0.036138 | -0.0095703 | 0.036403 | -0.0061737
0.036178 | -0.0096118 | 0.036444 | -0.0062254
0.036218 | -0.0096533 | 0.036485 | -0.0062771
0.036258 | -0.0096948 | 0.036526 | -0.0063289
0.036298 | -0.0097364 | 0.036567 | -0.0063806
0.036338 | -0.0097779 | 0.036608 | -0.0064324
0.036378 | -0.0098195 | 0.03665 | -0.0064842
0.036418 | -0.0098611 | 0.036691 | -0.0065359
0.036458 | -0.0099027 | 0.036732 | -0.0065877
0.036498 | -0.0099443 | 0.036773 | -0.0066396
0.036538 | -0.0099859 | 0.036814 | -0.0066914
0.036578 | -0.010028 | 0.036855 | -0.0067432
0.036618 | -0.010069 | 0.036896 | -0.0067951
0.036658 | -0.010111 | 0.036937 | -0.0068469
0.036698 | -0.010153 | 0.036978 | -0.0068988
0.036738 | -0.010194 | 0.037019 | -0.0069507
0.036778 | -0.010236 | 0.037059 | -0.0070026
0.036817 | -0.010278 | 0.0371 | -0.0070545
0.036857 | -0.01032 | 0.037141 | -0.0071064
0.036897 | -0.010361 | 0.037182 | -0.0071583
0.036937 | -0.010403 | 0.037223 | -0.0072103
0.036976 | -0.010445 | 0.037264 | -0.0072622
0.037016 | -0.010487 | 0.037305 | -0.0073142
0.037056 | -0.010529 | 0.037346 | -0.0073662
0.037096 | -0.010571 | 0.037386 | -0.0074181
0.037135 | -0.010612 | 0.037427 | -0.0074701
0.037175 | -0.010654 | 0.037468 | -0.0075222
0.037215 | -0.010696 | 0.037509 | -0.0075742
0.037254 | -0.010738 | 0.037549 | -0.0076262
0.037294 | -0.01078 | 0.03759 | -0.0076782
0.037333 | -0.010822 | 0.037631 | -0.0077303
0.037373 | -0.010864 | 0.037672 | -0.0077824
0.037413 | -0.010906 | 0.037712 | -0.0078344
0.037452 | -0.010948 | 0.037753 | -0.0078865
0.037492 | -0.01099 | 0.037794 | -0.0079386
0.037531 | -0.011032 | 0.037834 | -0.0079907
0.037571 | -0.011074 | 0.037875 | -0.0080428
0.03761 | -0.011116 | 0.037916 | -0.0080949
0.03765 | -0.011158 | 0.037956 | -0.0081471
0.037689 | -0.0112 | 0.037997 | -0.0081992
0.037729 | -0.011242 | 0.038038 | -0.0082514
0.037768 | -0.011284 | 0.038078 | -0.0083035
0.037808 | -0.011327 | 0.038119 | -0.0083557
0.037847 | -0.011369 | 0.038159 | -0.0084079
0.037887 | -0.011411 | 0.0382 | -0.0084601
0.037926 | -0.011453 | 0.03824 | -0.0085123
0.037965 | -0.011495 | 0.038281 | -0.0085645
0.038005 | -0.011537 | 0.038321 | -0.0086167
0.038044 | -0.011579 | 0.038362 | -0.0086689
0.038083 | -0.011622 | 0.038402 | -0.0087212
0.038123 | -0.011664 | 0.038443 | -0.0087734
0.038162 | -0.011706 | 0.038483 | -0.0088257
0.038201 | -0.011748 | 0.038524 | -0.0088779
0.038241 | -0.011791 | 0.038564 | -0.0089302
0.03828 | -0.011833 | 0.038605 | -0.0089825
0.038319 | -0.011875 | 0.038645 | -0.0090348
0.038358 | -0.011917 | 0.038685 | -0.009087
0.038398 | -0.01196 | 0.038726 | -0.0091394
0.038437 | -0.012002 | 0.038766 | -0.0091917
0.038476 | -0.012044 | 0.038807 | -0.009244
0.038515 | -0.012087 | 0.038847 | -0.0092963
0.038555 | -0.012129 | 0.038887 | -0.0093486
0.038594 | -0.012171 | 0.038928 | -0.009401
0.038633 | -0.012214 | 0.038968 | -0.0094533
0.038672 | -0.012256 | 0.039008 | -0.0095057
0.038711 | -0.012298 | 0.039049 | -0.0095581
0.03875 | -0.012341 | 0.039089 | -0.0096104
0.038789 | -0.012383 | 0.039129 | -0.0096628
0.038829 | -0.012426 | 0.03917 | -0.0097152
0.038868 | -0.012468 | 0.03921 | -0.0097676
0.038907 | -0.01251 | 0.03925 | -0.00982
0.038946 | -0.012553 | 0.039291 | -0.0098724
0.038985 | -0.012595 | 0.039331 | -0.0099248
0.039024 | -0.012638 | 0.039371 | -0.0099772
0.039063 | -0.01268 | 0.039411 | -0.01003
0.039102 | -0.012723 | 0.039452 | -0.010082
0.039141 | -0.012765 | 0.039492 | -0.010134
0.03918 | -0.012808 | 0.039532 | -0.010187
0.039219 | -0.01285 | 0.039572 | -0.010239
0.039258 | -0.012893 | 0.039612 | -0.010292
0.039297 | -0.012935 | 0.039653 | -0.010344
0.039336 | -0.012978 | 0.039693 | -0.010397
0.039375 | -0.013021 | 0.039733 | -0.010449
0.039414 | -0.013063 | 0.039773 | -0.010502
0.039453 | -0.013106 | 0.039813 | -0.010554
0.039492 | -0.013148 | 0.039854 | -0.010607
0.039531 | -0.013191 | 0.039894 | -0.010659
0.039569 | -0.013233 | 0.039934 | -0.010712
0.039608 | -0.013276 | 0.039974 | -0.010764
0.039647 | -0.013319 | 0.040014 | -0.010817
0.039686 | -0.013361 | 0.040054 | -0.010869
0.039725 | -0.013404 | 0.040094 | -0.010922
0.039764 | -0.013447 | 0.040135 | -0.010974
0.039803 | -0.013489 | 0.040175 | -0.011027
0.039841 | -0.013532 | 0.040215 | -0.011079
0.03988 | -0.013575 | 0.040255 | -0.011132
0.039919 | -0.013617 | 0.040295 | -0.011184
0.039958 | -0.01366 | 0.040335 | -0.011237
0.039997 | -0.013703 | 0.040375 | -0.011289
0.040035 | -0.013746 | 0.040415 | -0.011342
0.040074 | -0.013788 | 0.040455 | -0.011394
0.040113 | -0.013831 | 0.040495 | -0.011447
0.040152 | -0.013874 | 0.040536 | -0.0115
0.04019 | -0.013917 | 0.040576 | -0.011552
0.040229 | -0.013959 | 0.040616 | -0.011605
0.040268 | -0.014002 | 0.040656 | -0.011657
0.040307 | -0.014045 | 0.040696 | -0.01171
0.040345 | -0.014088 | 0.040736 | -0.011762
0.040384 | -0.01413 | 0.040776 | -0.011815
0.040423 | -0.014173 | 0.040816 | -0.011868
0.040461 | -0.014216 | 0.040856 | -0.01192
0.0405 | -0.014259 | 0.040896 | -0.011973
0.040539 | -0.014302 | 0.040936 | -0.012025
0.040577 | -0.014344 | 0.040976 | -0.012078
0.040616 | -0.014387 | 0.041016 | -0.012131
0.040655 | -0.01443 | 0.041056 | -0.012183
0.040693 | -0.014473 | 0.041096 | -0.012236
0.040732 | -0.014516 | 0.041136 | -0.012288
0.040771 | -0.014559 | 0.041176 | -0.012341
0.040809 | -0.014602 | 0.041216 | -0.012394
0.040848 | -0.014644 | 0.041256 | -0.012446
0.040886 | -0.014687 | 0.041296 | -0.012499
0.040925 | -0.01473 | 0.041336 | -0.012551
0.040964 | -0.014773 | 0.041376 | -0.012604
0.041002 | -0.014816 | 0.041416 | -0.012657
0.041041 | -0.014859 | 0.041456 | -0.012709
0.041079 | -0.014902 | 0.041496 | -0.012762
0.041118 | -0.014945 | 0.041536 | -0.012815
0.041157 | -0.014987 | 0.041576 | -0.012867
0.041195 | -0.01503 | 0.041616 | -0.01292
0.041234 | -0.015073 | 0.041656 | -0.012973
0.041272 | -0.015116 | 0.041696 | -0.013025
0.041311 | -0.015159 | 0.041735 | -0.013078
0.041349 | -0.015202 | 0.041775 | -0.013131
0.041388 | -0.015245 | 0.041815 | -0.013183
0.041426 | -0.015288 | 0.041855 | -0.013236
0.041465 | -0.015331 | 0.041895 | -0.013289
0.041503 | -0.015374 | 0.041935 | -0.013341
0.041542 | -0.015417 | 0.041975 | -0.013394
0.041581 | -0.01546 | 0.042015 | -0.013447
0.041619 | -0.015503 | 0.042055 | -0.013499
0.041658 | -0.015546 | 0.042095 | -0.013552
0.041696 | -0.015589 | 0.042135 | -0.013605
0.041735 | -0.015632 | 0.042174 | -0.013657
0.041773 | -0.015675 | 0.042214 | -0.01371
0.041812 | -0.015718 | 0.042254 | -0.013763
0.04185 | -0.015761 | 0.042294 | -0.013816
0.041888 | -0.015804 | 0.042334 | -0.013868
0.041927 | -0.015847 | 0.042374 | -0.013921
0.041965 | -0.01589 | 0.042414 | -0.013974
0.042004 | -0.015933 | 0.042454 | -0.014026
0.042042 | -0.015976 | 0.042493 | -0.014079
0.042081 | -0.016019 | 0.042533 | -0.014132
0.042119 | -0.016062 | 0.042573 | -0.014185
0.042158 | -0.016105 | 0.042613 | -0.014237
0.042196 | -0.016148 | 0.042653 | -0.01429
0.042235 | -0.016191 | 0.042693 | -0.014343
0.042273 | -0.016234 | 0.042733 | -0.014395
0.042311 | -0.016277 | 0.042772 | -0.014448
0.04235 | -0.01632 | 0.042812 | -0.014501
0.042388 | -0.016363 | 0.042852 | -0.014554
0.042427 | -0.016406 | 0.042892 | -0.014606
0.042465 | -0.016449 | 0.042932 | -0.014659
0.042504 | -0.016492 | 0.042972 | -0.014712
0.042542 | -0.016535 | 0.043011 | -0.014765
0.04258 | -0.016578 | 0.043051 | -0.014817
0.042619 | -0.016621 | 0.043091 | -0.01487
0.042657 | -0.016664 | 0.043131 | -0.014923
0.042696 | -0.016707 | 0.043171 | -0.014976
0.042734 | -0.01675 | 0.04321 | -0.015028
0.042772 | -0.016793 | 0.04325 | -0.015081
0.042811 | -0.016836 | 0.04329 | -0.015134
0.042849 | -0.016879 | 0.04333 | -0.015187
0.042888 | -0.016923 | 0.04337 | -0.015239
0.042926 | -0.016966 | 0.043409 | -0.015292
0.042964 | -0.017009 | 0.043449 | -0.015345
0.043003 | -0.017052 | 0.043489 | -0.015398
0.043041 | -0.017095 | 0.043529 | -0.015451
0.043079 | -0.017138 | 0.043569 | -0.015503
0.043118 | -0.017181 | 0.043608 | -0.015556
0.043156 | -0.017224 | 0.043648 | -0.015609
0.043194 | -0.017267 | 0.043688 | -0.015662
0.043233 | -0.01731 | 0.043728 | -0.015714
0.043271 | -0.017353 | 0.043767 | -0.015767
0.04331 | -0.017396 | 0.043807 | -0.01582
0.043348 | -0.01744 | 0.043847 | -0.015873
0.043386 | -0.017483 | 0.043887 | -0.015926
0.043425 | -0.017526 | 0.043927 | -0.015978
0.043463 | -0.017569 | 0.043966 | -0.016031
0.043501 | -0.017612 | 0.044006 | -0.016084
0.04354 | -0.017655 | 0.044046 | -0.016137
0.043578 | -0.017698 | 0.044086 | -0.01619
0.043616 | -0.017741 | 0.044125 | -0.016242
0.043655 | -0.017784 | 0.044165 | -0.016295
0.043693 | -0.017828 | 0.044205 | -0.016348
0.043731 | -0.017871 | 0.044245 | -0.016401
0.04377 | -0.017914 | 0.044284 | -0.016454
0.043808 | -0.017957 | 0.044324 | -0.016506
0.043846 | -0.018 | 0.044364 | -0.016559
0.043885 | -0.018043 | 0.044403 | -0.016612
0.043923 | -0.018086 | 0.044443 | -0.016665
0.043961 | -0.018129 | 0.044483 | -0.016718
0.044 | -0.018172 | 0.044523 | -0.016771
0.044038 | -0.018216 | 0.044562 | -0.016823
0.044076 | -0.018259 | 0.044602 | -0.016876
0.044115 | -0.018302 | 0.044642 | -0.016929
0.044153 | -0.018345 | 0.044682 | -0.016982
0.044191 | -0.018388 | 0.044721 | -0.017035
0.04423 | -0.018431 | 0.044761 | -0.017088
0.044268 | -0.018474 | 0.044801 | -0.01714
0.044307 | -0.018517 | 0.04484 | -0.017193
0.044345 | -0.01856 | 0.04488 | -0.017246
0.044383 | -0.018603 | 0.04492 | -0.017299
0.044422 | -0.018647 | 0.044959 | -0.017352
0.04446 | -0.01869 | 0.044999 | -0.017405
0.044498 | -0.018733 | 0.045039 | -0.017457
0.044537 | -0.018776 | 0.045078 | -0.01751
0.044575 | -0.018819 | 0.045118 | -0.017563
0.044613 | -0.018862 | 0.045158 | -0.017616
0.044652 | -0.018905 | 0.045198 | -0.017669
0.04469 | -0.018948 | 0.045237 | -0.017722
0.044728 | -0.018991 | 0.045277 | -0.017775
0.044767 | -0.019035 | 0.045317 | -0.017827
0.044805 | -0.019078 | 0.045356 | -0.01788
0.044843 | -0.019121 | 0.045396 | -0.017933
0.044882 | -0.019164 | 0.045436 | -0.017986
0.04492 | -0.019207 | 0.045475 | -0.018039
0.044958 | -0.01925 | 0.045515 | -0.018092
0.044997 | -0.019293 | 0.045555 | -0.018145
0.045035 | -0.019336 | 0.045594 | -0.018198
0.045073 | -0.019379 | 0.045634 | -0.01825
0.045112 | -0.019423 | 0.045673 | -0.018303
0.04515 | -0.019466 | 0.045713 | -0.018356
0.045188 | -0.019509 | 0.045753 | -0.018409
0.045227 | -0.019552 | 0.045792 | -0.018462
0.045265 | -0.019595 | 0.045832 | -0.018515
0.045304 | -0.019638 | 0.045872 | -0.018568
0.045342 | -0.019681 | 0.045911 | -0.018621
0.04538 | -0.019724 | 0.045951 | -0.018673
0.045419 | -0.019767 | 0.045991 | -0.018726
0.045457 | -0.01981 | 0.04603 | -0.018779
0.045495 | -0.019854 | 0.04607 | -0.018832
0.045534 | -0.019897 | 0.046109 | -0.018885
0.045572 | -0.01994 | 0.046149 | -0.018938
0.045611 | -0.019983 | 0.046189 | -0.018991
0.045649 | -0.020026 | 0.046228 | -0.019044
0.045687 | -0.020069 | 0.046268 | -0.019097
0.045726 | -0.020112 | 0.046307 | -0.01915
0.045764 | -0.020155 | 0.046347 | -0.019203
0.045803 | -0.020198 | 0.046387 | -0.019256
0.045841 | -0.020241 | 0.046426 | -0.019308
0.045879 | -0.020284 | 0.046466 | -0.019361
0.045918 | -0.020327 | 0.046505 | -0.019414
0.045956 | -0.02037 | 0.046545 | -0.019467
0.045995 | -0.020413 | 0.046584 | -0.01952
0.046033 | -0.020456 | 0.046624 | -0.019573
0.046071 | -0.0205 | 0.046664 | -0.019626
0.04611 | -0.020543 | 0.046703 | -0.019679
0.046148 | -0.020586 | 0.046743 | -0.019732
0.046186 | -0.020629 | 0.046782 | -0.019785
0.046225 | -0.020672 | 0.046822 | -0.019838
0.046263 | -0.020715 | 0.046861 | -0.019891
0.046301 | -0.020758 | 0.046901 | -0.019944
0.04634 | -0.020801 | 0.04694 | -0.019997
0.046378 | -0.020844 | 0.04698 | -0.02005
0.046417 | -0.020887 | 0.047019 | -0.020103
0.046455 | -0.02093 | 0.047059 | -0.020156
0.046494 | -0.020973 | 0.047098 | -0.020209
0.046533 | -0.021015 | 0.047138 | -0.020262
0.046572 | -0.021058 | 0.047177 | -0.020315
0.04661 | -0.021101 | 0.047217 | -0.020368
0.046649 | -0.021144 | 0.047256 | -0.020421
0.046687 | -0.021187 | 0.047296 | -0.020474
0.046725 | -0.02123 | 0.047335 | -0.020527
0.046763 | -0.021274 | 0.047375 | -0.02058
0.0468 | -0.021318 | 0.047415 | -0.020632
0.046838 | -0.021362 | 0.047454 | -0.020685
0.046875 | -0.021406 | 0.047494 | -0.020738
0.046913 | -0.021449 | 0.047534 | -0.020791
0.046952 | -0.021492 | 0.047573 | -0.020844
0.046993 | -0.021532 | 0.047612 | -0.020898
0.047036 | -0.021571 | 0.04765 | -0.020952
0.047082 | -0.021606 | 0.047686 | -0.021007
0.04713 | -0.021638 | 0.04772 | -0.021064
0.047181 | -0.021665 | 0.047748 | -0.021124
0.047235 | -0.021685 | 0.047768 | -0.021186
0.047291 | -0.021696 | 0.047776 | -0.021252
0.047349 | -0.021698 | 0.047772 | -0.021318
0.047406 | -0.021693 | 0.047758 | -0.021382
0.047462 | -0.02168 | 0.047735 | -0.021444
0.047517 | -0.02166 | 0.047703 | -0.021502
0.047568 | -0.021633 | 0.047662 | -0.021554
0.047614 | -0.0216 | 0.047614 | -0.0216